## 说明
普通机参数表说明
1、该参数表按照机床型号，分为通用参数和XY轴参数。通用参数分为U轴、V轴，即普通机所有机型U、V参数通用。XY轴参数按照机床及型号进行对比写入，其中FR-400与FR-500机床X、Y轴通用，FR-600与FR-7055机床X、Y轴通用，FR-8055机床分为L1、L2两种型号的驱动器，对应两种参数 2、写入参数前请阅读刷入参数步骤和刷入参数注意事项
伺服驱动器面板刷入参数步骤
1、软件内点击松轴（加工图标上方按钮，图标为锁，正常情况为亮起，点击使其熄灭） 2、观察面板，确保面板显示为bb（非使能状态），若要给U、V轴驱动器写入参数，则需要先将驱动器P5-20的值改为0 3、根据伺服参数表，将表格中的写入值写入伺服驱动器中，优先写入其他参数，最后再写入P5-20 4、所有参数写入后，重新开关强电，断电时确保伺服驱动器面板完全熄灭后再上电 5、软件内点击松轴（加工图标上方按钮，图标为锁，点击使其点亮）
伺服驱动器面板刷入参数注意事项
1、伺服参数表中，橙黄色参数表示只能在非使能状态下才能写入，红色参数表示只能在非使能状态下才能写入并且重新上电驱动器才能生效。 2、在写入参数前，确保驱动器面板显示bb（非使能状态），具体操作步骤如刷入参数步骤1所示 3、对于某些带小数点的参数，如FR-400—X轴伺服参数表中的P2-00.1表示P2-00从右往左数第二个参数。以P2-00举例，参数值从右往左依次为：P2-00.0、P2-00.1。如该参数为4位或5位，则按照PX-XX.3、PX-XX.4类推 4、P0-11~12参数与其他参数不同，P0-11有4位，从右到左分别为个位十位百位千位，P0-12有4位，从右到左分别为万位十万位百万位千万位。根据伺服参数表中的数值，对P0-11和P0-12进行设置。例子：P0-11~12的值为4000，则P0-11的值为4000，P0-12的值为0；P0-11~12的值为15000，则P0-11为5000，P0-12为1； 4、写完所有参数后，重新开关强电并在软件界面打开使能，具体操作步骤如刷入参数步骤4、5所示 5、如软件报警某轴故障，可以通过对比驱动器界面值和参数表中预设值的方法，判断当前驱动器参数是否正常。如FR-400—X轴软件报警X轴故障，可以对比P0-04的驱动器值和预设值，如不符则说明参数异常，需要重新刷入参数

## 通用参数
普通机——通用伺服参数
序号 | 名称 | U轴 | V轴
P0-04 | 刚性等级 | 32 | 32
P0-05 | 旋转方向定义 | 1 | -
P0-07 | 第一惯量比 | 100 | 100
P0-11～P0-12 | 每圈指令脉冲数 | 1000 | 1000
P0-33 | 电机代码设定 | 50C2 | 50C2
P0-79 | 绝对式编码器设定 | 0 | 0
P1-00 | 第一速度环增益 | 1000 | 1000
P1-01 | 第一速度环积分时间常数 | 636 | 636
P1-02 | 第一位置环增益 | 900 | 900
P2-00.0 | 扰动观测器开关 | 0 | 0
P2-15 | 惯量辨识和内部指令自整定最大行程 | - | 1000
P2-17 | 惯量辨识和内部指令自整定最高速度 | - | 1000
P2-35 | 转矩指令滤波时间常数1 | 10 | 10
P2-49 | 模型环增益 | 3200 | 3200
P3-14 | 正向最大速度指令限幅 | - | 6500
P3-15 | 反向最大速度指令限幅 | - | 6500
P3-16 | 转矩控制时的内部正向速度限制 | - | 3000
P3-17 | 转矩控制时的内部反向速度限制 | - | 3000
P3-21 | 正向报警速度 | - | 7150
P3-22 | 反向报警速度 | - | 7150
P5-00 | 定位完成宽度 | 1 | 1
P5-06 | 定位接近输出宽度 | 5 | 5
P5-19 | Z相输出保持时间 | 10 | 10
P5-20.0～1 | /S-ON：伺服使能 | 10 | 10
P5-23.0～1 | /N-OT：禁止反转驱动 | 0 | 0
P5-38 | /COIN：定位结束 | 0 | 0
P5-47 | /ALM：报警 | 12 | 12
P5-48 | /Z：编码器Z相信号输出 | 1 | 1
P7-00 | RS485 站号 | 3 | 4

## XY轴参数
普通机-XY轴伺服参数
序号 | 名称 | 400-X轴 | 400-Y轴 | 600-X轴 | 600-Y轴 | 8055-X轴-L1 | 8055-X轴-L2 | 8060-X轴 | 8060-Y轴
P0-04 | 刚性等级 | 22 | 20 | 19 | 19 | 12 | 16 | 16 | 17
P0-05 | 旋转方向定义 | 1 | 1 | 1 | 1 | 1 | 1 | 1 | 1
P0-07 | 第一惯量比 | 1064 | 1177 | 514 | 593 | 1000 | 700 | 1428 | 1780
P0-11～P0-12 | 每圈指令脉冲数 | 4000 | 4000 | 4000 | 4000 | 5000 | 5000 | 8000 | 8000
P0-25 | 放电电阻功率值 | - | - | - | - | - | 100 | 100 | 100
P0-26 | 放电电阻值 | - | - | - | - | - | 80 | 80 | 80
P0-28.1 | 超程报警屏蔽开关 | - | - | 1 | 1 | 1 | - | 1 | 1
P0-33 | 电机代码设定 | 50E4 | 50E4 | - | - | - | - | - | -
P0-79 | 绝对式编码器设定 | 0 | 0 | 0 | 0 | 0 | 0 | 0 | 0
P1-00 | 第一速度环增益 | 500 | 400 | 380 | 380 | 240 | 500 | 450 | 520
P1-01 | 第一速度环积分时间常数 | 1273 | 1591 | 1675 | 1675 | 2652 | 1592 | 1592 | 1326
P1-02 | 第一位置环增益 | 450 | 400 | 380 | 380 | 240 | 800 | 800 | 960
P1-24 | 位置指令一阶低通滤波时间 | 200 | 200 | - | - | 300 | 300 | 300 | 300
P1-25 | 位置指令平滑滤波时间参数 | - | - | - | - | 300 | 300 | 300 | 300
P2-15 | 惯量辨识和内部指令自整定最大行程 | - | - | 1000 | 1000 | 1000 | 1000 | 1000 | 1000
P2-17 | 惯量辨识和内部指令自整定最高速度 | 1000 | 1000 | 1000 | 1000 | 1000 | 1000 | 1000 | -
P2-35 | 转矩指令滤波时间常数1 | 80 | - | - | - | - | 100 | 150 | 160
P2-49 | 模型环增益 | 950 | 700 | 660 | 660 | 410 | 800 | 800 | 960
P2-68.0 | 保留参数 | - | - | - | - | - | 0 | 0 | 0
P2-69.0 | 陷波滤波器1开关 | 1 | 1 | 1 | 1 | 1 | 1 | 1 | 1
P2-69.1 | 陷波滤波器2开关 | 1 | 1 | - | - | - | - | 1 | 1
P2-71 | 第一陷波频率 | 1378 | 1456 | 957 | 929 | 750 | 747 | 874 | 949
P2-73 | 第一陷波带宽 | 300 | 300 | - | - | 3 | 3 | 3 | 3
P2-74 | 第二陷波频率 | 1414 | 1489 | - | - | - | - | 1484 | 1770
P2-75 | 第二陷波衰减 | 200 | 200 | - | - | - | - | - | -
P2-76 | 第二陷波带宽 | 150 | 100 | - | - | - | - | 3 | 2
P2-98 | 保留参数 | - | - | - | - | - | 200 | 200 | 200
P3-09 | 加速时间 | - | - | - | - | 500 | 500 | 500 | 500
P3-10 | 减速时间 | - | - | - | - | 500 | 500 | 500 | 500
P3-14 | 正向最大速度指令限幅 | 6500 | 6500 | 5200 | 5200 | - | - | - | -
P3-15 | 反向最大速度指令限幅 | 6500 | 6500 | 5200 | 5200 | - | - | - | -
P3-16 | 转矩控制时的内部正向速度限制 | 3000 | 3000 | 3000 | 3000 | 3000 | 3000 | 3000 | -
P3-17 | 转矩控制时的内部反向速度限制 | 3000 | 3000 | 3000 | 3000 | 3000 | 3000 | 3000 | -
P3-21 | 正向报警速度 | 7150 | 7150 | 5720 | 5720 | 4400 | 4400 | 4400 | -
P3-22 | 反向报警速度 | 7150 | 7150 | 5720 | 5720 | 4400 | 4400 | 4400 | -
P3-28 | 内部正转转矩限制 | 350 | 350 | - | - | - | - | - | -
P3-29 | 内部反转转矩限制 | 350 | 350 | - | - | - | - | - | -
P3-30 | 外部正转转矩限制 | 350 | 350 | - | - | - | - | - | -
P3-31 | 外部反转转矩限制 | 350 | 350 | - | - | - | - | - | -
P3-38 | 防堵转报警正转转矩限制 | 350 | 350 | - | - | - | - | - | -
P3-39 | 防堵转报警反转转矩限制 | 350 | 350 | - | - | - | - | - | -
P5-00 | 定位完成宽度 | 4 | 4 | 4 | 4 | 4 | 4 | 3 | 8
P5-03 | 旋转检测速度 | - | - | - | - | 10 | 10 | 10 | 10
P5-06 | 定位接近输出宽度 | 20 | 20 | 20 | 20 | 20 | 20 | 16 | 40
P5-19 | Z相输出保持时间 | 10 | 10 | 10 | 10 | 10 | 10 | 10 | 10
P5-22.0～1 | /P-OT：禁止正转驱动 | 12 | 12 | 12 | 12 | 12 | 12 | 12 | 12
P5-23.0～1 | /N-OT：禁止反转驱动 | 13 | 13 | 13 | 13 | 13 | 13 | 13 | 13
P5-24.0～1 | /ALM-RST：警报清除 | 0 | 0 | 0 | 0 | 0 | 0 | 0 | 0
P5-38 | /COIN：定位结束 | 0 | 0 | 0 | 0 | 0 | 0 | 0 | 0
P5-47 | /ALM：报警 | 12 | 12 | 12 | 12 | 12 | 12 | 12 | 12
P5-48 | /Z：编码器Z相信号输出 | 1 | 1 | 1 | 1 | 1 | 1 | 1 | 1
P7-00 | RS485 站号 | - | 2 | - | 2 | - | - | - | 2
P8-16 | 采样模式 | - | - | - | - | 2 | - | - | -
P8-17 | 采样间隔 | - | - | - | - | 90 | - | - | -
P8-23 | 采样占比 | 0 | 0 | - | - | - | - | - | -
PE-20 | 驱动器额定电流 | - | - | - | - | - | 480 | 480 | 480
PE-21 | 驱动器最大电流 | - | - | - | - | - | 2376 | 2376 | 2376